## List1
Krok	Veličina	Výsledek	Poznámky		Jádro	Typ	e (mm)	f (mm)	d (mm)	c (mm)	a (mm)	b (mm)	So (cm2)	Sfe (cm2)	t	ls (cm)	m (kg)	So * Sfe (cm4)
Zadání	η (%)	90				20003/0,35	20	60	20	20	60	100	12	4	3	24,1	0,65	48
	U1 (V)	230
	f (Hz)	50			Dráty		primár	sekundár 1	sekundár 2
	U21 (V)	15	Změňte pouze zelené pole			dcu (mm)	0,355	0,8	1,4
	U22 (V)	8	Změňte pouze zelené pole			dmax (mm)	0,4	0,875	1,495
	I21 (A)	1	Změňte pouze zelené pole			S (mm2)	0,099	0,5027	1,5394
	I22 (A)	3	Změňte pouze zelené pole			N (1/cm)	23	10	6
	ΔP1Cu (%)	40,00 %
	ΔP2Cu (%)	40,00 %
	ΔPfe (%)	20,00 %
	Bm (T)	1,6	Z obr.
	J (A/m2)	2
	kfe	0,97
	ko	0,3
	p (W/kg)	2,5	Z obr.
	H (A/cm)	4	Z obr.
	r (mm)	2
	tl. polystyrenu (mm)	1
	tl. transf. papíru	0,2
	Teplotní součinitel Cu	0,0178
	velikost kostřičky (mm)	1

1	P21 (W)	15
	P22 (W)	24
	P2 (W)	39

2	P1 (W)	43,3333333333333
3	ΔPcmax	4,33333333333334

4	ΔP1Cu (%)	1,73333333333333
	ΔP2Cu (%)	1,73333333333333
	ΔPfe (%)	0,866666666666667

5	Pi (W)	40,7333333333333

6	So * Sfe (cm4)	39,4079646656966	Zadejte jádro (nejbližší vyšší)
8	N1	1669
9	Im (A)	0,0577591372079089

10	N21	109
	N22	59

11	d21 (cm)	0,797884560802865	Zadejte drát (nejbližší vyšší)
	d22 (cm)	1,38197659788534	Zadejte drát (nejbližší vyšší)

12	I1č1 (A)	0,0653085680047933
	I2č2 (A)	0,106051527860995
	I1č (A)	0,171360095865788

13	I1 (A)	0,180832520267053
14	d1 (cm)	0,339295679148832	Zadejte drát (nejbližší vyšší)

15	N1‘	1586	Korekce počtu závitů
	N21‘	115	Korekce počtu závitů
	N22‘	62	Korekce počtu závitů

16	kstr (mm)	54	velikost kostry
17	pč závitu na prim	135
18	pč vrstev prim	12

19	pč závitu na sek1	61
	pč vrstev sek1	2
	pč závitu na sek2	36
	pč vrstev sek2	2

20	prostor primáru	7,2
	prostor pro 1. sekundár	2,15
	prostor pro 2. sekundar	3,39
	prostor k dispozici (mm)	18
	zbylý prostor (mm)	5,26	Pokud vyjde v (-) je nutné zvolit větší jádro

21	Δp	1,625	ztráty v železe

22	R1 (Ohm)	32,6222577777778	odpor na primáru
	lmin	88	minimální délka obtočení
	lmax	140,8	maximální délka obtočení
	ls	114,4	průměrná délka obtočení
	P1z (W)	1,06676089083301	ztrátový výkon

24	R21 (Ohm)	0,375846628207679	odpor na 1. sekundáru
	lmin	88	minimální délka obtočení
	lmax	96,6	maximální délka obtočení
	ls	92,3	průměrná délka obtočení
	P21z (W)	0,375846628207679	ztrátový výkon

25	R22 (Ohm)	0,0752604443289593	odpor na 2. sekundáru
	lmin	98,2	minimální délka obtočení
	lmax	111,76	maximální délka obtočení
	ls	104,98	průměrná délka obtočení
	P22z (W)	0,677343998960634	ztrátový výkon

26	Pc	3,74495151800132	celkové ztráty
27	Pcel (W)	42,7449515180013	celkový příkon